## Sheet1
Index | Quantity | Part Number | Manufacturer Part Number | Description | Customer Reference | Available | Backorder | Unit Price | Extended Price CAD
1 | 2 | 541-2268-1-ND | IHLP4040DZER3R3M8A | FIXED IND 3.3UH 11A 11.81MOHM SM |  | 2 | 0 | 2.35 | 4.7 | 24.25
2 | 4 | 445-6001-1-ND | C3216X5R1C226M160AB | CAP CER 22UF 16V X5R 1206 |  | 4 | 0 | 0.97 | 3.88
3 | 2 | 1276-3431-1-ND | RC1005F103CS | RES SMD 10K OHM 1% 1/16W 0402 |  | 2 | 0 | 0.16 | 0.32
4 | 10 | RMCF0603FT124KCT-ND | RMCF0603FT124K | RES 124K OHM 1% 1/10W 0603 |  | 10 | 0 | 0.018 | 0.18
5 | 2 | RR08P22.1KDCT-ND | RR0816P-2212-D-34C | RES SMD 22.1KOHM 0.5% 1/16W 0603 |  | 2 | 0 | 0.16 | 0.32
6 | 2 | 296-40808-1-ND | TPS54627DDAR | IC REG BUCK ADJ 6A 8SOPWR |  | 2 | 0 | 13.28 | 13.28
7 | 10 | 1276-6720-1-ND | CL05B104KA5NNNC | CAP CER 0.1UF 25V X7R 0402 |  | 10 | 0 | 0.023 | 0.23
8 | 2 | 490-10018-1-ND | GRM155R61E105MA12D | CAP CER 1UF 25V X5R 0402 |  | 2 | 0 | 0.15 | 0.3
9 | 2 | 490-1311-1-ND | GRM155R71E822KA01D | CAP CER 8200PF 25V X7R 0402 |  | 2 | 0 | 0.15 | 0.3
10 | 10 | 1292-0805X106K250CT-ND | 0805X106K250CT | CAP CER 10UF 25V X5R 0805 |  | 10 | 0 | 0.074 | 0.74